## Лист1
Каркасный дом "КД-28"XXL c кухней
Комплектация "Комфорт+"
Фундамент
Ж/Б сваи | Забивные железобетонные сваи (D150/L3000) с металлическими оголовками 200х200мм. Прокладка изоляции в 2 слоя рубероида
Пол
Лаги | Половые лаги из доски естественной влажности, 50х200мм
Черновой пол | OSP 22мм/Фанера 18мм
Утепление | Каменная вата ТЕХНОНИКОЛЬ/ROCKWOOL 200мм
Стены
Силовой каркас | Каркас из доски естественной влажности 50х150мм
Пароизоляция | Пароизоляционная пленка Изоспан. Контробрешетка брус естественной влажности 25х45мм
Гидроветрозащита | Гидроветрозащитная мембрана Изоспан. Контробрешетка брус естественной влажности 25х45мм
Утепление | Каменная вата ТЕХНОНИКОЛЬ/ROCKWOOL 150мм
Фасад | Вертикальный фасад/Горизонтальный фасад (по выбору заказчика)
Защита от грызунов | По периметру дома (вентилируемый фасад) монтируется снизу металлическая мелкоячеистая сетка, которая защищает дом от проникновения грызунов
Стропильная система
Стропилы | Стропилы из доски естественной влажности, 50х150мм
Пароизоляция | Пароизоляционная пленка Изоспан.
Гидроветрозащита | Гидроветрозащитная мембрана Изоспан. Контробрешетка брус естественной влажности 25х45мм. Обрешетка доской естественной влажности 20х95мм
Утепление | Каменная вата ТЕХНОНИКОЛЬ/ROCKWOOL 200мм
Защита от насекомых | По периметру кровли монтируется мелкоячеистая сетка для защиты от насекомых
Кровельное покрытие | Металл
Подшивы | Лобовая доска/Сафит
Водосточная система снегозадержания | Водосточная система по периметру кровли (пластик), снегозадержание - металл по периметру
Леса строительные | Монтаж с последующим демонтажем строительных лесов для выполнения работ по возведению здания
Внутренние перегородки
Силовой каркас | Каркас из доски естественной влажности 50х100мм
Окна и двери
Окна | Ламинированные окна REHAU/Brushbox, 2-х камерный стеклопакет. Немецкая фурнитура Sigenia/Roto, формула стеклопакет 4МФ-14-4-14-4i
Двери | Металлические двери отечественного производителя с терморазрывом
Терраса
Терраса | Все элементы из сухого, строганного материала. Половая доска Вельвет (Лиственница)
Освещение | Освещение внутреннее и наружное
Водоснабжение
Водоснабжение (наружное) | Бурение скважины на воду с обустройством кессона и монтажом оборудования и вводом в дом (из расчета горизонта 45м)
Канализация
Канализация | Биостанция Юнилос "Астра 5"с монтажом оборудования, проводкой канализационных труб от станции до дома (с вводом в дом)
Инженерные коммуникации
Электрика | Монтаж внутренних сетей электроснабжения скрытым способом из негорючего кабеля ВВГнгLS 3х1,5мм2, ВВГнгLS 3х2,5мм2, сборка электрощита (щит распределительный, навесной АВВ с УЗО)
Канализация | Канализационные трубы, монтаж по точкам
Вентиляция | Естественная, приточно-вытяжная
Водоснабжение | Разводка водопровода ХВС/ГВС с рециркуляцией трубы сшитого полиэтилена
Отопление | Разводка водопровода под теплый пол/электрический пол (без котла)
Внутренняя чистовая отделка
Отделка стен и перегородок | Звукоизоляция перегородок ТЕХНОНИКОЛЬ/ROCKWOOL 100мм
Имитация бруса "Карельский профиль" 21х145мм ( с покраской
Керамогранит фирмы Laparet , плинтус ламинированный белый 100мм (либо по выбору заказчика)
Отделка потолка | Натяжной потолок с выводом точек
Двери межкомнатные | На выбор заказчика фирмы "Юкка" по каталогу
Отделка санузлов
Отделка санузла | Чистовая отделка стен комбинированная (Душевая зона: по стенам ГКЛК 12мм, гидроизоляция, плитка. Пол: гидроизоляция, плитка. Стены: плитка фирмы Laparet Elegant Armani - цвет на выбор заказчика)
Электроустановочные изделия
Электроустановочные изделия | Установка герметичных подрозетников
Установка механизмов и декоративных накладок розеток и выключателей
Наполнение дома
Кухонный гарнитур со встраиваемой техникой | Духовой шкаф
Варочная панель
Микроволновая печь
Посудомоечная машина
Стиральная машина
Вытяжка
Холодильник
Обустройство санузлов | Унитазы
Душевые ширмы
Раковины
Смесители
Зеркала
Кровати 180х200 в зависимости от количества спален (без матрасов)
Стол и стулья для обеденной зоны
Шкаф-купе с размером под проем проекта
Телевизор
Кондиционер
Комплект штор для каждый спальни и гостиной
Диван в гостиную
Итого по разделу | 12 000 000